## BOM_Mini-Bluetooth-Speaker_Mini
No. | Quantity | Comment | Designator | Footprint | Value | Manufacturer Part | Manufacturer | Supplier Part | Supplier | Name
1 | 2 | 12pF | C1,C2 | C0402 | 12pF | 0402CG120J500NT | FH(风华) | C1547 | LCSC | 12pF
2 | 1 | 2.7pF | C3 | C0402 | 2.7pF | 0402CG2R7C500NT | FH(风华) | C1561 | LCSC | 2.7pF
3 | 6 | 1uF | C4,C5,C6,C8,C12,C23 | C0402 | 1uF | 0402X105K250NT | FH(风华) | C967571 | LCSC | 1uF
4 | 1 | 2.2nF | C7 | C0402 | 2.2nF | 0402B222K500NT | FH(风华) | C1531 | LCSC | 2.2nF
5 | 6 | 10uF | C9,C17,C19,C20,C21,C22 | C0603 | 10uF | 0603X106M250NT | FH(风华) | C479655 | LCSC | 10uF
6 | 4 | 10uF | C10,C11,C13,C15 | C0402 | 10uF | 0402X106M100NT | FH(风华) | C2846677 | LCSC | 10uF
7 | 2 | 68nF | C14,C16 | C0402 | 68nF | 0402B683K500NT | FH(风华) | C47118422 | LCSC | 68nF
8 | 1 | 22pF | C18 | C0402 | 22pF | 0402CG220J500NT | FH(风华) | C1555 | LCSC | 22pF
9 | 2 | PJ-393 8PJ | CN1,CN3 | AUDIO-SMD_PJ-393-8PJ |  | PJ-393 8PJ | SHOU HAN(首韩) | C668609 | LCSC | PJ-393 8PJ
10 | 2 | HC-1.25-2PWT | CN2,CN4 | CONN-SMD_2P-P1.25-HC-1.25-2PWT |  | HC-1.25-2PWT | HCTL(华灿天禄) | C2845379 | LCSC | HC-1.25-2PWT
12 | 1 | ME6211C33M5G-N | LDO1 | SOT-23-5_L3.0-W1.7-P0.95-LS2.8-BL |  | ME6211C33M5G-N | MICRONE(南京微盟) | C82942 | LCSC | ME6211C33M5G-N
13 | 1 | NCD0603B1 | LED1 | LED0603-RD |  | NCD0603B1 | 国星光电 | C84266 | LCSC | NCD0603B1
14 | 1 | XL-1615SURUGC | LED2 | LED-SMD_4P-L1.6-W1.5-TL-B |  | XL-1615SURUGC | XINGLIGHT(成兴光) | C965839 | LCSC | XL-1615SURUGC
15 | 1 | GMI4015P-2C-42db | MIC1 | MIC-TH_BD4.0-P1.40-D0.4-L-FD |  | GMI4015P-2C-42db | INGHAi(赢海) | C233292 | LCSC | GMI4015P-2C-42db
16 | 1 | 220kΩ | R1 | R0402 | 220kΩ | RC-02K2203FT | FH(风华) | C140181 | LCSC | 220kΩ
17 | 4 | 0Ω | R2,R8,R11,R21 | R0402 | 0Ω | RC-02000FT | FH(风华) | C140225 | LCSC | 0Ω
18 | 1 | 15kΩ | R3 | R0402 | 15kΩ | RC-02K1502FT | FH(风华) | C453552 | LCSC | 15kΩ
19 | 1 | 9.1kΩ | R4 | R0402 | 9.1kΩ | RC-02K9101FT | FH(风华) | C453776 | LCSC | 9.1kΩ
20 | 1 | 24kΩ | R5 | R0402 | 24kΩ | RC-02K2402FT | FH(风华) | C140175 | LCSC | 24kΩ
21 | 2 | 1kΩ | R6,R14 | R0402 | 1kΩ | RC-02K1001FT | FH(风华) | C140197 | LCSC | 1kΩ
22 | 1 | 22kΩ | R7 | R0402 | 22kΩ | RC-02K2202FT | FH(风华) | C140179 | LCSC | 22kΩ
23 | 1 | 2.2Ω | R9 | R0402 | 2.2Ω | RC-02U2R20FT | FH(风华) | C321161 | LCSC | 2.2Ω
24 | 1 | 3.3kΩ | R10 | R0402 | 3.3kΩ | RC-02K3301FT | FH(风华) | C140170 | LCSC | 3.3kΩ
25 | 4 | 10Ω | R12,R13,R17,R19 | R0402 | 10Ω | RC-02K10R0FT | FH(风华) | C324772 | LCSC | 10Ω
26 | 1 | 100kΩ | R15 | R0402 | 100kΩ | THC02G1003BT | FH(风华) | C47120018 | LCSC | 100kΩ
27 | 3 | 10kΩ | R16,R23,R24 | R0402 | 10kΩ | RHC-02W1002FT | FH(风华) | C2991755 | LCSC | 10kΩ
28 | 2 | 47kΩ | R18,R20 | R0402 | 47kΩ | RC-02K4702FT | FH(风华) | C324767 | LCSC | 47kΩ
29 | 1 | 1Ω | R22 | R0402 | 1Ω | RC-02U1R00FT | FH(风华) | C140193 | LCSC | 1Ω
30 | 2 | 5.1kΩ | R26,R27 | R0402 | 5.1kΩ | RC-02K512JT | FH(风华) | C453708 | LCSC | 5.1kΩ
31 | 1 | 3.6kΩ | R28 | R0402 | 3.6kΩ | RT0402BRD073K6L | YAGEO(国巨) | C852769 | LCSC | 3.6kΩ
33 | 4 | TS24CA 250gf 013 | SW1,SW2,SW3,SW4 | SW-SMD_L4.7-W3.5-P3.35-EH |  | TS24CA 250gf 013 | SHOU HAN(首韩) | C5373430 | LCSC | TS24CA 250gf 013
34 | 1 | AC6965A4 | U2 | QSOP-24_L8.7-W3.9-P0.64-LS6.0-BL |  | AC6965A4 | JL(杰理) | C46656375 | LCSC | AC6965A4
35 | 1 | HYCW13-TF09-205B | U3 | TF-SMD_BX-TF-1.85HJ |  | HYCW13-TF09-205B | 华宇创 | C2962031 | LCSC | HYCW13-TF09-205B
36 | 1 | LTK5128D | U4 | ESOP-8_L4.9-W3.9-P1.27-LS6.0-BL-EP |  | LTK5128D | LTKCHIP(联辉科) | C406244 | LCSC | LTK5128D
37 | 1 | LGS4056HDA | U5 | DFN-8_L2.0-W2.0-P0.50-TL-EP1.6 |  | LGS4056HDA | Legend-Si(棱晶半导体) | C5124109 | LCSC | LGS4056HDA
38 | 1 | CH213K | U6 | SOT-23-3_L2.9-W1.6-P1.90-LS2.8-BR |  | CH213K | WCH(南京沁恒) | C5456874 | LCSC | CH213K
39 | 1 | LM66100DCKR | U7 | SC-70-6_L2.0-W1.3-P0.65-LS2.1-BL |  | LM66100DCKR | TI(德州仪器) | C2869734 | LCSC | LM66100DCKR
41 | 1 | ANT-F-3-2.4G-1.6mmFR4-WCH | U10 | ANT-F-3-2.4G-1.6mmFR4-WCH
42 | 1 | AF 10.0 HC6.3 | USB1 | USB-A-TH_AF-10.0-HC6.3 |  | AF 10.0 HC6.3 | SHOU HAN(首韩) | C456017 | LCSC | AF 10.0 HC6.3
43 | 1 | TYPE-C 16PIN 2MD(073) | USB2 | USB-C-SMD_TYPE-C-6PIN-2MD-073 |  | TYPE-C 16PIN 2MD(073) | SHOU HAN(首韩) | C2765186 | LCSC | TYPE-C 16PIN 2MD(073)
44 | 1 | 24MHz | X1 | CRYSTAL-SMD_4P-L3.2-W2.5-BL | 24MHz | X322524MOB4SI | YXC(扬兴晶振) | C70590 | LCSC | 24MHz